## Sheet1
参数 |  | 机器型号 |  |  |  |  | 线下延伸主型号（系列）
|  | QR-982 | QR-982P | QR-983P | QR-986P | QR-985 | QR-985T Series QR-9852 Series | QR-985U Series QR-9853 Series | QR-985F Series QR-9856 Series
分辨率(DPI) |  | 200 | 200 | 300 | 600 | 300 | 200 | 300 | 600
打印方式 | 热敏 | ● | ● | ● | ● | ● | ● | ● | ●
| 热转印 | ● | ● | ● | ● | ● | ● | ● | ●
标签纸 | 最小过纸宽度(mm) | 20 | 20 | 20 | 20 | 20 | 20 | 20 | 20
| 最大过纸宽度(mm) | 110 | 110 | 110 | 110 | 110 | 110 | 110 | 110
| 最大有效打印宽度(mm) | 108 | 108 | 108 | 108 | 108 | 108 | 108 | 108
| 最小标签高度(mm) | 20 | 10 | 10 | 10 | 10 | 5 | 5 | 5
| 最大标签高度(m) | 100 | 100 | 100 | 100 | 100 | 100 | 100 | 100
| 最大标签厚度(mm) | 0.006<~<0.2 | 0.006<~<0.4 | 0.006<~<0.4 | 0.006<~<0.4 | 0.006<~<0.4 | 0.006<~<0.4 | 0.006<~<0.4 | 0.006<~<0.4
| 纸仓最大纸卷直径(mm) | 127 | 127 | 127 | 127 | 127 | 127 | 127 | 127
| 纸仓最小纸卷芯直径(mm) | 12.7 | 12.7 | 12.7 | 12.7 | 12.7 | 12.7 | 12.7 | 12.7
标签类型 | 标签 | ● | ● | ● | ● | ● | ● | ● | ●
| 黑标 | ● | ● | ● | ● | ● | ● | ● | ●
| 打孔 | ● | ● | ● | ● | ● | ● | ● | ●
| 连续 | ● | ● | ● | ● | ● | ● | ● | ●
最快打印速度(mm/s) |  | 127 | 152 | 127 | 127 | 127 | 152 | 127 | 127
通讯接口 | USB | ● | ● | ● | ● | ● | ● | ● | ●
| 网口 | ╳ | ● | ● | ● | ● | ◎ | ● | ●
| 串口 | ╳ | ● | ● | ● | ● | ◎ | ● | ●
| 蓝牙 | ╳ | ╳ | ╳ | ╳ | ○ | ○ | ○ | ○
| WIFI | ╳ | ╳ | ╳ | ╳ | ○ | ○ | ○ | ○
处理器 |  | A9内核 | A9内核 | A9内核 | A9内核 | A9内核 | A9内核 | A9内核 | A9内核
闪存(Mbyte) |  | 2 | 16 | 16 | 16 | 16 | 16 | 16 | 16
SDRAM |  | 128 | 512 | 512 | 512 | 512 | 512 | 512 | 512
支持SDRAM外扩 |  | ╳ | ● | ● | ● | ● | ● | ● | ●
碳带 | 外碳 | ● | ● | ● | ● | ● | ● | ● | ●
| 12.7mm小管芯 | ╳ | ● | ● | ● | ● | ● | ● | ●
| 25.4mm标准管芯 | ● | ● | ● | ● | ● | ● | ● | ●
| 碳带最大长度(m) | 300 | 450 | 450 | 450 | 450 | 450 | 450 | 450
驱动指令支持 | Windows驱动 | ● | ● | ● | ● | ● | ● | ● | ●
| MAC OS驱动 | ╳ | ● | ● | ● | ● | ● | ● | ●
| Linux驱动 | ╳ | ● | ● | ● | ● | ● | ● | ●
| 国产系统支持 | ╳ | ● | ● | ● | ● | ● | ● | ●
| 仿真TSPL | ╳ | ● | ● | ● | ● | ● | ● | ●
| 仿真ZPL | ╳ | ● | ● | ● | ● | ● | ● | ●
| 一维码 [Codabar,Code11,Code39,Code93,Code128,EAN8,EAN13] | ╳ | ● | ● | ● | ● | ● | ● | ●
| 二维码 [PDF417,Aztec,Data Matrix,QRCode] | ╳ | ● | ● | ● | ● | ● | ● | ●
电源适配器 |  | INPUT：100~240V 50/60Hz 2.0A OUTPUT：24V 2.0A(内正外负)
机器尺寸(mm) |  | 273*220*177
包装尺寸 |  | 405*270*258mm
机器重量 |  | 2kg
机器毛量 |  | 3.2kg~3.5kg
外扩及服务 | 切刀 | ╳ | ╳ | ╳ | ╳ | ○ | ○ | ○ | ○
| 纸卷支架 | ╳ | ◎ | ◎ | ◎ | ○ | ○ | ○ | ○
| 二次开发支持 | ╳ | ╳ | ╳ | ╳ | ╳ | ○ | ○ | ○
符号表识示意： ●：标配 ○：选择增配 ◎：选择减配 ╳：不支持